## Tympan_D
Id	Ref	Package	Quantity	Discription	Manufacturer	Part Number	Consigned by Solutions
1	BT1	Hirose_DF13A_2P_1.25H	1	LiPo	Hirose	DF13A-2P-1.25H(21)
2	C1,C3,C5,C7,C10,C12,C13,C14,C16,C18,C28,C29,C42	C_0402	12	0.1uF	TDK Corporation	C1005X7R1H104K050BB
3	C2,C8,C17,C19,C23,C24,C25,C26,C27,C32,C33,C37,C39	C_0402	13	2.2uF	TDK Corporation	C1005X6S1C225K050BC
4	C30,C31	C_0402	2	10nF	TDK Corporation	C1005X7R1H103M050BE
5	C38,C35	C_0402	2	4.7uF	TDK Corporation	C1005X5R1A475K050BC
6	C4,C6,C11,C15	C_0402	4	10uF	Samsung	CL05A106MP5NUNC
7	C40	C_0402	1	15pF	Wurth	885012005008
8	C41	C_0402	1	22nF	Wurth	885012205014
9	C9,C20,C21,C22,C34,C36	C_0402	7	1uF	TDK Corporation	C1005X5R1C105K050BC
10	CONN1	MOLEX_47571-0001	1	8_PIN_microSD	Molex	MOLEX_47571-0001
11	D2	C_1206	1	LED Red	Lite-On	LTST-C150EKT
12	D3	C_1207	1	LED Amber	Lite-On	LTST-C150AKT
13	D4,D5	ACDBA340-HF	2	Shottkey	Comchip	ACDBA340-HF
14	D6	CLMVB-FKA-CFHEHLCBB7a363	1	Led_RGB_CA	Cree	CLMVB-FKA-CFHEHLCBB7a363
15	F1	C_1206	1	FUSE	Bell Fuse	C1Q 1
16	IC1	BGA-144-1mm	1	ARM	NXP	MK66FX1M0VMD18
17	IC2	QFN-16-1EP_3x3mm_Pitch0.5mm	1	MKL02Z32VFG4	PJRC	IC_MKL02Z32_QFN16	YES
18	IC3	BC127	1	BC127	Sierra Wireless	BC127-1103383
19	J1	SJ-3523-SMT-TR	1	Phone Out	CUI Inc	SJ-3523-SMT-TR
20	J2	SJ-3524-SMT-TR	1	Mic In	CUI Inc	SJ-3524-SMT-TR-PI
21	L1,L2	C_0402	2	600R	TDK Corporation	MMZ1005S601HT000
22	L3	C_0603	1	1K	Murata	BLM18KG102SH1D
23	MIC2,MIC1	SPH1642HT5H	2	SPH1642HT5H-1	Knowles	SPH1642HT5H-1
24	P1	10118193_microUSB	1	USB_OTG	Amphenol	10118193-0001LF
25	P3,P4,P5,P2	Pin_Header_Straight_1x06_Pitch2.54mm	4	CONN_01X06	Samtec	SSW-106-01-G-S
26	Q1	SC-70-3	1	PNP	On Semi	MMBT4403WT1G
27	R12,R13	C_0603	2	0R	Vishay Dale	CRCW06030000Z0EA
28	R14,R17	C_0603	2	DNP	DNP	DNP
29	R15,R16	C_0603	2	2.2K	Yageo	RC0603FR-072K2L
30	R18,R21	R_0402	2	220R	Vishay Dale	CRCW0402220RFKED
31	R19,R20,R32,R33	R_0402	4	1K	Vishay Dale	CRCW04021K00FKED
32	R2,R3,R4,R5,R6,R7,R9,R10	R_0201_NoSilk	8	33R	Yageo	RC0201FR-0733RL
33	R22	1020 (Reversed)	1	2R	KOA Speer	WK73S2HTTE2R00F
34	R23	R_0402	1	100K	Vishay Dale	CRCW0402100KFKED
35	R24	R_0603	1	0.22R	Vishay Dale	RCWE0603R220FKEA
36	R25	R_0402	1	470R	Yageo	RC0402FR-07470RL
37	R26,R27	R_0402	2	33R	Yageo	RC0402FR-0733RL
38	R30,R31	R_0402	2	10K	Yageo	RC0402FR-0710KL
39	R34,R35,R36	R_0402	3	240R	Yageo	RC0402JR-07240RL
40	RV1	Pin_Header_Straight_1x03_Pitch2.54mm	1	POT	Bourns	3352T-1-103L
41	SW1	CL-SB-22A	1	Slide Switch	Nidec Copal	CL-SB-22A-11T
42	SW2	PTS810	1	TACT_SWITCH	C&K	PTS810 SJK 250 SMTR LFS
43	U1	SOT-23-5	1	3V3 Regulator	Texas Instrument	LP5907MFX-3.3/NOPB
44	U2	UQFN-40-1EP_5x5mm_Pitch0.4mm	1	CODEC	Texas Instrument	TLV320AIC3206IRSBT
45	U3	SOT-353_SC-70-5	1	Analog Switch IC	Texas Instrument	TS5A3166DCKR
46	U4	SOT-23-5	1	1V8 Regulator	Texas Instrument	LP5907MFX-1.8/NOPB
47	Y1	LFXTAL009678	1	32.768kHz	IQD	LFXTAL009678Reel
48	Y2	FA_238_16.0000MB_K3	1	16MHz	Epson	FA_238_16.0000MB_K3